## 全协议5.x
写命令时序： | 主机发给从机->发出后等待5mS->从机发给主机8Bit的模块地址码作为确认->等待2mS->进入下一个时序 | [6 empty] | 0为通用地址 | 回复写命令时序： | 从机接收到主机的写数据->等待2mS->从机发0xFF的功能码作为确认->等待2mS->等待下一个数据接收
读命令时序： | 主机发给从机->发出后等待5mS->从机发给主机->等待2mS->进入下一个时序 | [7 empty] | 回复读命令时序： | 从机接收到主机的数据->等待2mS->从机发给主机相应数据->等待2mS->进入下一个数据接收
主机发给从机->发出后等待5mS->从机发给主机（未收到答复）->再等待2mS->进入下一个时序
主机发给从机 | [6 empty] | 默认值 |  | 从机响应主机
读：模块地址码 + 命令码 + 功能码 + 数据长度 +校验码 （不需要加数据长度和数据内容） | [8 empty] | 回：地址码 + 命令码 + 功能码 + 数据长度 + 数据内容（高位在前） + 校验码
写：模块地址码 + 命令码 + 功能码 + 数据长度 + 数据内容（高位在前） + 校验码
功能 | 模块地址码 | 命令码 | 功能码 | 数据长度 | 数据内容 | 数据内容描述 |  |  | 功能 | 模块地址码 | 命令码 | 功能码 | 数据长度 | 数据内容 | 数据内容描述 | 程序变量 | 数据说明（燕） | 面板 | 电池模块 | 负载模块 | PD双向模块 | 开关板 | Flash位置
查询模块信息 | 0x01 - 0x63 | 读0x10 | 0x01 | 0x00 |  |  |  |  | 回读模块信息 | 0x01 - 0x63 | 0x12 | 0x01 | 0x1C | 1 | 00=测量表 01=模拟电池 02=DC电源 03=PD负载 04=PD电源 05=开关组建 06=三合一电源 07=AC电源 08=普通负载 09=控制板 0A=无线接收头 0B 协议板 0C=2010温度板 0D=2012TypeC扩展 0E=通讯 0F=PFC板 10=AC负载 |  | 硬件版本中默认的参数 |  |  |  | Y
[14 empty] | 4 | 模块MAC号码 |  | 硬件版本中默认的参数 | [5 empty] | Record[0]
[14 empty] | 2 | 模块型号（数字） |  | 硬件版本中默认的参数 |  |  |  | Y
[14 empty] | 1 | 模块型号（字母）1=A 2=B |  | 硬件版本中默认的参数
[14 empty] | 1 | 模块型号（字母）1=A 2=B |  | 硬件版本中默认的参数
[14 empty] | 2 | 硬件版本 |  | 硬件版本中默认的参数 |  |  |  | Y
[14 empty] | 2 | 软件版本 低位小数 |  | 硬件版本中默认的参数
[14 empty] | 1 | 校验情况 1=校验OK |  | 硬件版本中默认的参数 | [5 empty] | Record[1]
[14 empty] | 2 | 本模块使用的协议版本 |  | 硬件版本中默认的参数
[14 empty] | 2 | 输出最高电压 V |  | 硬件版本中默认的参数
[14 empty] | 2 | 输出最大电流 A |  | 硬件版本中默认的参数
[14 empty] | 2 | 输出最大功率 W |  | 硬件版本中默认的参数
[14 empty] | 2 | 输入最高电压 V |  | 硬件版本中默认的参数
[14 empty] | 2 | 输入最大电流 A |  | 硬件版本中默认的参数
[14 empty] | 2 | 输入最大功率 W |  | 硬件版本中默认的参数
查询模块状况 | 0x01 - 0x63 | 读0x10 | 0x02 | 0x00 |  |  |  |  | 回读模块状况 | 0x01 - 0x63 | 0x12 | 0x02 | 0x06 | 1 | 温度 ℃ (0=-40℃ 数值偏移40℃) |  | 如果模式是电源就是电源端的温度，如果是负载就是负载端的温度，四路中取最大值显示； |  | Y | Y
[14 empty] | 2 | 输入电压 mV |  | 端口的电压？
[14 empty] | 1 | 第0bit=1=输出过流保护；第1bit=1=输出过功率保护；第2bit=1=输入过流保护；第3bit=1=输入过功率保护；第4bit=1=温度保护；第7Bit=1=没校验 |  | 输出是指作为电源模式； 输入是指作为负载模式； 电源/负载是不同的，从电源/负载读取状态后，重新打包 |  |  |  | Y
[14 empty] | 2 | 保留
保护设置 | 0x01 - 0x63 | 写0x11 | 0x03 | 0x0F | 1 | 电流测量量程 0=高 1=中 2=低 4=自动调档 |  | CtMeasureRangeSet |  | 0x01 - 0x63 | [8 empty] | Y
[5 empty] | 2 | 输出保护电流 mA 00=最大保护 |  | CtOutProtect | [8 empty] | 这个输出参数的命令是给电源模式 |  | Y |  | Y
[5 empty] | 2 | 输出保护功率 W 00=最大保护 |  | WtOutProtect | [10 empty] | Y |  | Y
[5 empty] | 1 | 输出保护时间 mS 00=最大保护 |  | OutPutProtectTime
[5 empty] | 2 | 输入保护电流 mA 00=最大保护 |  | CtInProtect | [8 empty] | 这个输入参数的命令是给负载模式
[5 empty] | 2 | 输入保护功率 W 00=最大保护 |  | WtInProtect
[5 empty] | 1 | 输入保护时间 mS 00=最大保护 |  | InProtectTime
[5 empty] | 2 | 电池内阻 1=1mΩ （最大值1000mΩ） |  | InnerRes
[5 empty] | 1 | 电流显示速度 0=不变，1=块(0.1S) 2=中(0.4S) 3=慢(1S) 4=超慢(3S) | 滤波器的滤波次数，双向电源主控单元实现 | CtFilterTime | [8 empty] | 源载中用于显示的滤波器参数
[5 empty] | 1 | 保留
开关控制 | 0x01 - 0x63 | 写0x11 | 0x04 | 0x03 | 1 | 00=关 01=开 |  | OnOff | 开关状态 | 0x01 - 0x63 | [6 empty] | 源、载开关控制指令； |  | Y | Y | Y
[5 empty] | 2 | 保留
查电压电流 | 0x01 - 0x63 | 读0x10 写0x11 | 0x05 | 读0x00 |  |  |  |  | 工作状态（PD） | 0x01 - 0x63 | 0x12 | 0x05 | 0x12 | 4 | 电压平均值 uV | VtAvr
[14 empty] | 4 | 电流平均值 uA | CtAvr
[14 empty] | 1 | bit0：方向 0=电流流出 1=电流流入 | FCtState | 方向：电流留出设置电源模式、流入是设置负载模式
[14 empty] | 1 | 角色 | Role | 电源/负载
[14 empty] | 1 | 00=关 01=开 | OnOff
[14 empty] | 1 | 第0bit=1=输出过流保护；第1bit=1=输出过功率保护；第2bit=1=输入过流保护；第3bit=1=输入过功率保护；第4bit=1=温度保护；第7Bit=1=没校验
[14 empty] | 2 | D+ 电压 mV |  | 协议板给双向电源系统主控单元
[14 empty] | 2 | D- 电压 mV |  | 协议板给双向电源系统主控单元
[14 empty] | 2 | 电压纹波 mV |  | 源载中的电源板给双向电源系统主控单元
查纹波状态 | 0x01 - 0x63 | 读0x10 | 0x06 | 0x00 |  |  |  |  | 纹波状态 | 0x01 - 0x63 | 0x12 | 0x06 | 0x08 | 2 | 电压纹波 mV | VtRipple | 源载中的电源板给双向电源系统主控单元
[14 empty] | 6 | 保留
D+D-短路测试 | 0x01 - 0x63 | 读0x10 写0x11 | 0x07 | 读0x00 写0x00 |  | D+D-短路流程是每次写命令时重新开始测试，拿结果需要延时0.5S，如果发第二次写命令，又会重新测试重新计时0.5S。正确的方法是先发个写命令，再不断的去读，或者先发个写命令，再0.5S发读命令 |  |  | D+D-短路测试 | 0x01 - 0x63 | 0x12 | 0x07 | 0x01 | 1 | 0=测试中，未知 1=开路 2=短路 3=没在测试中 | DpDmShort | 协议板给双向电源系统主控单元
查Emark | 0x01 - 0x63 | 读0x10 | 0x09 | 0x00 |  |  |  |  | 查Emark | 0x01 - 0x63 | 0x12 | 0x09 | 0x1E | 30 | Emark信息 | EmarkData | 协议板给双向电源系统主控单元
[14 empty] | 0 | 保留
面板锁屏 | 0x01 - 0x63 | 写0x11 | 0x0C | 0x01 | 1 | 1=锁屏 0=不锁屏 | 禁止面板操作，由上位机控制，local、Remote
查电压电流（标准电源负载） | 0x01-0xff | 读0x10 写0x11 | 0x0D | 读0x00 |  |  |  |  | 工作状态（标准电源负载） | 0x01 - 0x63 | 0x12 | 0x0D | 0x17 | 4 | 电压平均值 uV
[14 empty] | 4 | 电流平均值 uA
[14 empty] | 1 | 角色 bit0： 0=电源（电流流出） 1=负载（电流流入）
[14 empty] | 1 | 协议 （参考功能码）
[14 empty] | 1 | 00=关 01=开
[14 empty] | 1 | 第0bit=1=输出过流保护；第1bit=1=输出过功率保护；第2bit=1=输入过流保护；第3bit=1=输入过功率保护；第4bit=1=温度保护；第7Bit=1=没校验
[14 empty] | 2 | D+ 电压 mV |  | 协议板给双向电源系统主控单元
[14 empty] | 2 | D- 电压 mV
[14 empty] | 2 | 电压纹波 mV |  | 源载中的电源板给双向电源系统主控单元
[14 empty] | 2 | VtSet |  | 电源模式就是电压设定，也是CV 负载模式就是CV设定
[14 empty] | 2 | CtSet |  | 电源模式就是电流设定，也是CC模式下的电流 负载模式就是CC设定
[14 empty] | 1 | CC线选择 0--CC1 1--CC2 2--CC1+CC2 >2 为断开CC |  | CC1\CC2\双向电源系统主控单元发命令实现切换,记录状态
通用电源类设置 | 0x01 - 0x63 | 写0x11 | 0x20 | 0x0F1 | 1 | 0=不变，1=开机 2= 关机 | 通用电源不受快充协议约束
[5 empty] | 4 | 设置电压 uV
[5 empty] | 4 | 设置电流电流 uA
[5 empty] | 4 | 设置功率 mW
[5 empty] | 4 | 定时关机时间 0=不关机 1=1uS
标准负载设置 | 0x01 - 0x63 | 写0x11 | 0x11 | 0x08 | 1 | 0=不变，1=开机 2= 关机 | 2
[5 empty] | 2 | 设置最低输入电压 mV （低于此电压不输入） | 0 | VtSet
[5 empty] | 2 | 设置负载电流 mA | 100 | CtSet
[5 empty] | 2 | 设置负载功率 W 0=最大值 | 0 | WtSet
[5 empty] | 1 | CC线选择 0--CC1 1--CC2 2--CC1+CC2 >2 为断开CC | 0 | CCLineNumber
标准电源设置 | 0x01 - 0x63 | 写0x11 | 0x21 | 0x08 | 1 | 0=不变，1=开机 2= 关机 | 2
[5 empty] | 2 | 设置输出电压 mV | 5000 | VtSet
[5 empty] | 2 | 设置最大输出电流 mA 0=最大值 | 6000 | CtSet
[5 empty] | 1 | CC线选择 0--CC1 1--CC2 2--CC1+CC2 >2 为断开CC | 0 | CCLineNumber
[5 empty] | 2 | 保留
QC2.0负载设置 | 0x01 - 0x63 | 写0x11 | 0x12 | 0x08 | 1 | 0=不变，1=开机 2=关机 | 2
[5 empty] | 2 | mV 设置协议请求电压 (协议电压 5V 9V 12V 20V) | 9000 | VtProtocolSet
[5 empty] | 2 | 设置最低输入电压 mV （低于此电压不输入） | 0 | VtSet
[5 empty] | 2 | 设置负载电流 mA (恒定电流：设置值，恒定电压：ffff，限压限流：设置值) | 1000 | CtSet
[5 empty] | 1 | CC线选择 0--CC1 1--CC2 2--CC1+CC2 >2 为断开CC | 0 | CCLineNumber
QC2.0电源设置 | 0x01 - 0x63 | 写0x11 | 0x22 | 0x08 | 1 | 0=不变，1=开机 2= 关机 | 2
[5 empty] | 2 | 设置协议最高输出电压 mV | 20000 | VtProtocolSet | [11 empty] | Y | Y
[5 empty] | 2 | 设置最大输出电流 mA | 3
[5 empty] | 1 | CC线选择 0--CC1 1--CC2 2--CC1+CC2 >2 为断开CC | 0 | CCLineNumber
[5 empty] | 2 | 补偿电压 mV 高位为1则为负数。 | 0 | VtCompensate
PD2.0负载设置 | 0x01 - 0x63 | 写0x11 | 0x13 | 0x08 | 1 | 0=不变，1=开机 2= 关机 | 2
[5 empty] | 1 | CC线选择 0--CC1 1--CC2 2--CC1+CC2 >2 为断开CC | 0 | CCLineNumber
[5 empty] | 2 | 设置协议请求电压 mV 0=无效 | 5000 | VtProtocolSet
[5 empty] | 2 | 设置最低输入电压 mV （低于此电压不输入） | 0 | VtSet
[5 empty] | 2 | 设置负载电流 mA | 100 | CtSet
[5 empty] | 0 | 保留
PD2.0电源设置 | 0x01 - 0x63 | 写0x11 | 0x23 | 0x08 | 1 | 0=不变，1=开机 2= 关机 | 2
[5 empty] | 1 | CC线选择 0--CC1 1--CC2 2--CC1+CC2 >2 为断开CC | 0 | CCLineNumber
[5 empty] | 2 | 最高档电压设置 mV | 20000 | VtProtocolSet
[5 empty] | 2 | 设置保护电流 mA 0=最大值 | 0
[5 empty] | 2 | 补偿电压 mV 高位为1则为负数。 | 0 | VtCompensate
PD负载设置 | 0x01 - 0x63 | 读0x10 写0x11 | 0x14 | 读0x00 写0x0D | 1 | 0=不变，1=开机 2=关机 | 2 |  | PD电源端信息PDO | 0x01 - 0x63 | 0x12 | 0x14 | PD3.0档位 0x20 | 2 | SPR 信息头（Bit12-14 PDO组数 001=共1组 002=共2组 111=共7组 | LoadMessageHeader |  |  |  | Y | Y
[5 empty] | 1 | CC线选择 0--CC1 1--CC2 2--CC1+CC2 3--Emark >3 为断开CC | 0 | [6 empty] | 4 | SPR 第1组PDO（低字节在前，高字节在后，就这里特殊，须跟PD协议一致） Bit30-31：0=FIX（固定电源）： { Bit0-9 最大电流 1=10mA Bit10-19 档位电压 1=50mV Bit20-21 尖峰电流（可忽略） } Bit30-31：1=VS（可变电源）： { Bit0-9 最大电流 1=10mA Bit10-19 最小电压 1=50mV Bit20-29 最大电压 1=50mV } Bit30-31：2=BT（电池）： { Bit0-9 最大功率 1=250mW Bit10-19 最小电压 1=50mV Bit20-29 最大电压 1=50mV } Bit30-31：3=PPS（可编程电源）： { Bit0-6 电流 1=50mA B8-15 最小电压 1=100mV B17-24 最大电压 1=100mV }
[5 empty] | 1 | PD协议功能 0=固定电压，1=PPS调压，2=选档位 | 2 | PDLoadFunction | [5 empty] | 4 | SPR 第2组PDO
[5 empty] | 2 | 设置固定电压和PPS电压时有效：表示设置协议电压 mV 0=无效（选档时填写0，固定或PPS时填写档位的协议电压） | 0 | VtProtocolSet | [5 empty] | 4 | SPR 第3组PDO
[5 empty] | 1 | 选档位时： 0=无效 1=SPR 第一档 2=SPR 第二档 …… 7=第七档 8=EPR PD3.1 第一档 20=*** 共13档 | 1 | PDLoadGrade | [5 empty] | 4 | SPR 第4组PDO
[5 empty] | 2 | 设置最低输入电压 mV （设定电压） （低于此电压不输入，不要保护设为0，PPS时需要设置电压在范围内） | 0 | VtSet | [5 empty] | 4 | BPR 第5组PDO
[5 empty] | 2 | 设置负载电流 mA(PPS可以考虑设置比PPS的电流大，不然PPS出不来（设定电流） | 100 | CtSet | [5 empty] | 4 | BPR 第6组PDO
[5 empty] | 2 | PPS和AVS的时候角色的时候，设置对方适配器的恒流电流 1=mA（固定或选档时填写0，PPS时填写档位的协议电流） | 0 | CtProtocolSet | [5 empty] | 4 | BPR 第7组PDO
[5 empty] | 1 | 0x30=PD30协议，其他=PD31协议 |  | PDLoad30 | [5 empty] | 1 | 当前档位 1-20
[14 empty] | 1 | 保留
|  |  |  | 读0x01 | 1 | 0=连读全部信息 1=PD3.0的7档协议包 2=PD3.1的13档协议板 | [6 empty] | PD3.1档位 0x36 | 1 | Bit0-3 EPR标准档的数量 Bit4-7 EPR的扩展档的数量 （所有档位都为0代表没有PD3.1） | LoadEPRGradeNum
[14 empty] | 4 | EPR 第1组PDO（低字节在前，高字节在后，就这里特殊，须跟PD协议一致） Bit30-31：0=FIX（固定电源）： { Bit0-9 最大电流 1=10mA Bit10-19 档位电压 1=50mV Bit20-21 尖峰电流（可忽略）} Bit30-31：1=VS（可变电源）： { Bit0-9 最大电流 1=10mA Bit10-19 最小电压 1=50mV Bit20-29 最大电压 1=50mV } Bit30-31：2=BT（电池）： { Bit0-9 最大功率 1=250mW Bit10-19 最小电压 1=50mV Bit20-29 最大电压 1=50mV } Bit30-31：3=（可编程电源）： { Bit28-29 0=BPR PPS { Bit0-6 电流 1=50mA B8-15 最小电压 1=100mV B17-24 最大电压 1=100mV } Bit28-29 1=EPR AVS { Bit0-7 电流 1=W B8-15 最小电压 1=100mV B17-25 最大电压 1=100mV } }
[14 empty] | 4 | EPR 第2组PDO
[14 empty] | 4 | EPR 第3组PDO
[14 empty] | 4 | EPR 第4组PDO
[14 empty] | 4 | EPR 第5组PDO
[14 empty] | 4 | EPR 第6组PDO
[14 empty] | 4 | EPR 第7组PDO
[14 empty] | 4 | EPR 第8组PDO
[14 empty] | 4 | EPR 第9组PDO
[14 empty] | 4 | EPR 第10组PDO
[14 empty] | 4 | EPR 第11组PDO
[14 empty] | 4 | EPR 第12组PDO
[14 empty] | 4 | EPR 第13组PDO
[14 empty] | 1 | 当前档位 1-20 | PDLoadGrading
PD3.1电源设置 | 0x01 - 0x63 | 读0x10 写0x11 | 0x24 | 写0x24 (PD3.0) 写0x59 (PD3.1) | 1 | 0=不变，1=开机 2=关机 | 2
[5 empty] | 1 | CC线选择 0--CC1 1--CC2 2--CC1+CC2 3--Emark >3 为断开CC | 0 | CCLineNumber
[5 empty] | 2 | 信息头（低字节在前，高字节在后，就这里特殊，须跟PD协议一致） Bit12-14 PDO组数 001=共1组 002=共2组 111=共7组 | 0x70 | PowerMessageheader
[5 empty] | 4 | 第1组PDO（低字节在前，高字节在后，就这里特殊，须跟PD协议一致） Bit30-31：0=FIX（固定电源）： { Bit0-9 最大电流 1=10mA Bit10-19 档位电压 1=50mV Bit20-21 尖峰电流（可忽略） }显示：FIX 档位电压 最大电流 Bit30-31：1=VS（可变电源）： { Bit0-9 最大电流 1=10mA Bit10-19 最小电压 1=50mV Bit20-29 最大电压 1=50mV }显示：VS 最小电压 最大电压 最大电流 Bit30-31：2=BT（电池）： { Bit0-9 最大功率 1=250mW Bit10-19 最小电压 1=50mV Bit20-29 最大电压 1=50mV }显示：BT 最小电压 最大电压 最大功率 Bit30-31：3=PPS（可编程电源）： { Bit0-6 电流 1=50mA B8-15 最小电压 1=100mV B17-24 最大电压 1=100mV }显示：PPS 最小电压 最大电压 最大电流 | 2c910100 5V3A | PowerPDO0
[5 empty] | 4 | 第2组PDO 同第1组 | 2cd10200 9V3A | PowerPDO1 | [7 empty] | F4810700
[5 empty] | 4 | 第3组PDO 同第1组 | 2cc10300 12C3A | PowerPDO2
[5 empty] | 4 | 第4组PDO 同第1组 | 2cb10400 15V3A | PowerPDO3
[5 empty] | 4 | 第5组PDO 同第1组 | f4410600 20V5A | PowerPDO4
[5 empty] | 4 | 第6组PDO 同第1组 | 3c1ef0c0 3V-12V3A | PowerPDO5 | [12 empty] | Y
[5 empty] | 4 | 第7组PDO 同第1组 | 641e90c1 3V-20V5A | PowerPDO6
[5 empty] | 2 | 设置保护电流 mA 0=最大值 | 6000 | CtSet
[5 empty] | 2 | 补偿电压 mV 高位为1则为负数。 | 0 | VtCompensate
[5 empty] | 1 | PD3.1 扩展设置 Bit0-3 EPR标准档的数量 Bit4-7 EPR的扩展档的数量 （所有档位都为0代表没有PD3.1）扩展设置必须有一档AVS | 0x67 | PowerEPRGradeNum
[5 empty] | 4 | 第1组PDO（低字节在前，高字节在后，就这里特殊，须跟PD协议一致） Bit30-31：0=FIX（固定电源）： { Bit0-9 最大电流 1=10mA Bit10-19 档位电压 1=50mV Bit20-21 尖峰电流（可忽略） }显示：FIX 档位电压 最大电流 Bit30-31：1=VS（可变电源）： { Bit0-9 最大电流 1=10mA Bit10-19 最小电压 1=50mV Bit20-29 最大电压 1=50mV }显示：VS 最小电压 最大电压 最大电流 Bit30-31：2=BT（电池）： { Bit0-9 最大功率 1=250mW Bit10-19 最小电压 1=50mV Bit20-29 最大电压 1=50mV }显示：BT 最小电压 最大电压 最大功率 Bit30-31：3=PPS（可编程电源）： { Bit28-29 0=EPR PPS Bit0-6 电流 1=50mA B8-15 最小电压 1=100mV B17-24 最大电压 1=100mV Bit28-29 1=EPR AVS Bit0-7 功率 1=1W B8-15 最小电压 1=100mV B17-25 最大电压 1=100mV }显示：PPS/AVS 最小电压 最大电压 最大电流/最大功率 | F4910100 5V5A F4D10200 9V5A F4C10300 12V5A F4B10400 15V5A F4410600 20V5A 3C21DCC0 3.3V-11V3A 6421A4C1 3.3V-21V5A F4C10800 28V5A F4410B00 36V5A F4010F00 48V5A F096C0D3 15V-48V240W | PowerPDO7
[5 empty] | 36 | 第9组到第17组PDO |  | PowerPDO8-18
[5 empty] | 4 | 第18组PDO
[5 empty] | 8 | 全部填0 |  | PowerPD19 | [12 empty] | Y
VOOC负载设置 | 0x01 - 0x63 | 写0x11 | 0x15 | 0x08 | 1 | 0=不变，1=开机 2=关机 | 2
[5 empty] | 2 | 设置协议请求电压 mV（VOOC 0-8V SVOOC>=10V） | 5500 | VtProtocolSet
[5 empty] | 2 | 设置最低输入电压 mV （低于此电压不输入） | 0 | VtSet
[5 empty] | 2 | 设置负载电流 mA | 100 | CtSet
[5 empty] | 1 | CC线选择 0--CC1 1--CC2 2--CC1+CC2 2--CC1+CC2 >2 为断开CC | 0 | CCLineNumber
TypeC负载设置 | 0x01 - 0x63 | 写0x11 | 0x16 | 0x06 | 1 | 0=不变，1=开机 2=关机 |  |  | TypcC负载信息 | 0x01 - 0x63 |  |  | 0x01 | 1 | 1=SDP 2=DCP 3=CDP | PB_LoadTypeCVer |  |  |  |  | Y
[5 empty] | 2 | 设置最低输入电压 mV （低于此电压不输入） |  | VtSet
[5 empty] | 2 | 设置负载电流 mA |  | CtSet
[5 empty] | 1 | CC线选择 0--CC1 1--CC2 2--CC1+CC2 |  | CCLineNumber
TypeC电源设置 | 0x?? | 读0x10 写0x11 | 0x26 | 0x08 | 1 | 0=不变，1=按TypeC电源设置输出 |  |  | TypcC电源信息 | 0x??
[5 empty] | 1 | CC线选择 0--CC1 1--CC2 2--CC1+CC2 >2 为断开CC |  | CCLineNumber
[5 empty] | 2 | 设置输出电压
[5 empty] | 2 | 设置保护电流
[5 empty] | 2 | 补偿电压 mV 高位为1则为负数。
QC3.0负载设置 | 0x01 - 0x63 | 写0x11 | 0x17 | 0x0A | 1 | 0=不变，1=开机 2=关机 | 2 |  |  | 0x01 - 0x63
[5 empty] | 2 | 设置协议请求电压 mV 0=档位调节 | 5500 | VtProtocolSet
[5 empty] | 1 | 调整的档位数量 1=0.2V | 1 | LoadQC30VtChangeGrade
[5 empty] | 1 | 调整方向 0=向上调高，1=向下调低 | 0 | LoadQC30VtDown
[5 empty] | 2 | 设置最低输入电压 mV （低于此电压不输入） | 0 | VtSet
[5 empty] | 2 | 设置负载电流 mA | 100 | CtSet
[5 empty] | 1 | CC线选择 0--CC1 1--CC2 2--CC1+CC2 >2 为断开CC | 0 | CCLineNumber
QC3.0电源设置 | 0x01 - 0x63 | 写0x11 | 0x27 | 0x06 | 1 | 0=不变，1=开机 2=关机 | 2 |  |  | 0x01 - 0x63
[5 empty] | 2 | 设置协议最高输出电压 mV | 20 | VtProtocolSet
[5 empty] | 2 | 设置保护电流 mA 0=最大值 | 0
[5 empty] | 1 | CC线选择 0--CC1 1--CC2 2--CC1+CC2 >2 为断开CC | 0 | CCLineNumber
FCP负载设置 | 0x01 - 0x63 | 写0x11 | 0x18 | 0x08 | 1 | 0=不变，1=开机 2=关机 | 2 |  |  | 0x01 - 0x63
[5 empty] | 2 | 设置协议请求电压 mV | 0 | VtProtocolSet
[5 empty] | 2 | 设置最低输入电压 mV （低于此电压不输入） | 9000 | VtSet
[5 empty] | 2 | 设置负载电流 mA | 100 | CtSet
[5 empty] | 1 | CC线选择 0--CC1 1--CC2 2--CC1+CC2 >2 为断开CC | 0 | CCLineNumber
SCP负载设置 | 0x01 - 0x63 | 写0x11 | 0x19 | 0x08 | 1 | 0=不变，1=开机 2=关机 | 2 |  |  | 0x01 - 0x63
[5 empty] | 2 | 设置协议请求电压 mV | 9000 | VtProtocolSet
[5 empty] | 2 | 设置最低输入电压 mV （低于此电压不输入） | 0 | VtSet
[5 empty] | 2 | 设置负载电流 mA | 100 | CtSet
[5 empty] | 1 | CC线选择 0--CC1 1--CC2 2--CC1+CC2 >2 为断开CC | 0 | CCLineNumber
SSCP负载设置 | 0x01 - 0x63 | 写0x11 | 0x1A | 0x08 | 1 | 0=不变，1=开机 2=关机 | 2 |  |  | 0x01 - 0x63
[5 empty] | 2 | 设置协议请求电压 mV | 5500 | VtProtocolSet
[5 empty] | 2 | 设置最低输入电压 mV （低于此电压不输入） | 0 | VtSet
[5 empty] | 2 | 设置负载电流 mA | 100 | CtSet
[5 empty] | 1 | CC线选择 0--CC1 1--CC2 2--CC1+CC2 >2 为断开CC | 0 | CCLineNumber
AFC负载设置 | 0x01 - 0x63 | 写0x11 | 0x1B | 0x08 | 1 | 0=不变，1=开机 2=关机 | 2 |  |  | 0x01 - 0x63
[5 empty] | 2 | 设置协议请求电压 mV | 9000 | VtProtocolSet
[5 empty] | 2 | 设置最低输入电压 mV （低于此电压不输入） | 0 | VtSet
[5 empty] | 2 | 设置负载电流 mA | 100 | CtSet
[5 empty] | 1 | CC线选择 0--CC1 1--CC2 2--CC1+CC2 >2 为断开CC | 0 | CCLineNumber
BC1.2负载设置 | 0x01 - 0x63 | 读0x10 写0x11 | 0x1C | 0x06 | 1 | 0=不变，1=开机 2=关机 |  |  | BC1.2负载信息 | 0x01 - 0x63 | 0x12 |  | 0x01 | 1 | 0=待检测 1=SDP 2=DCP 3=CDP 4=异常 | PB_LoadBCVer
[5 empty] | 2 | 设置最低输入电压 mV （低于此电压不输入） |  | VtSet
[5 empty] | 2 | 设置负载电流 mA |  | CtSet
[5 empty] | 1 | CC线选择 0--CC1 1--CC2 2--CC1+CC2 |  | CCLineNumber
UFCS负载设置 | 0x01 - 0x63 | 读0x10 写0x11 | 0x1D | 读0x00 写0x0C | 1 | 0=不变，1=开机 2=关机 |  |  | UFCS负载设置 | 0x01 - 0x63 | 0x12 | 0x1D | 0x41 | 1 | 档位数量 | LoadUFCSNumber
[5 empty] | 2 | 设置协议请求电压 mV |  | LoadUFCSVtSet | [5 empty] | 8 | 第1组PDO Bit0-7:最小输出电流 1=10mA Bit8-23:最大输出电流 1=10mA Max=30A Bit24-39:最小输出电压 1=10mV Max=36V Bit40-55:最大输出电压 1=10mV Max=36V Bit56 电压步进 0=10mV 1=20mV Bit57-59 电流步进000=10mA 001=20mA 010=30mA 011=40mA 100=50mA Bit60-63 输出模式编号 | LoadUFCSOC
[5 empty] | 2 | 设置协议请求电流 mV |  | LoadUFCSCtSet
[5 empty] | 2 | 设置最低输入电压 mV （低于此电压不输入） |  | VtSet
[5 empty] | 2 | 设置负载电流 mA |  | CtSet | [5 empty] | … | …
[5 empty] | 1 | CC线选择 0--CC1 1--CC2 2--CC1+CC2 >2 为断开CC | [7 empty] | 8 | 第7组PDO
[5 empty] | 1 | Emark 0=无，1=使能 |  | UFCSEMark | [5 empty] | 1 | 当前档位 1-7 0=未知 | LoadUFCSGradeNum
[5 empty] | 1 | 设置的协议档位： 1=1挡 | [7 empty] | 1 | 外接EMark线 0=无Emark线 1=有Emark线
[14 empty] | 2 | EMark线 最大电压 1=1mV
[14 empty] | 2 | EMark线 最大电流 1=1mA
[8 empty] | LoadUFCSGradSet | [5 empty] | 2 | EMark线 阻抗 1=1mΩ
UFCS电源设置 | 0x01 - 0x63 | 读0x10 写0x11 | 0x2D | 0x40 | 1 | 0=不变，1=开机 2=关机
[5 empty] | 1 | 档位数量 |  | PowerUFCSGradeNum
[5 empty] | 8 | 第1组PDO
[5 empty] | … | …
[5 empty] | 8 | 第7组PDO
[5 empty] | 2 | 设置保护电流 mA 0=最大值 | 6000 | CtSet
[5 empty] | 2 | 补偿电压 mV 高位为1则为负数。 | 0 | VtCompensate
[5 empty] | 1 | CC线选择 0--CC1 1--CC2 2--CC1+CC2 >2 为断开CC |  | CCLineNumber
[5 empty] | 1 | Emark 0=无，1=使能 |  | UFCSEMark
协议板信息 | 0x01 - 0x63 | 读0x10 | 0x90 | 0x00 |  |  |  |  | 协议板信息 | 0x01 - 0x63 | 0x12 | 0x90 | 0x0F | 2 | 支持负载：0=不支持1支持 Bit0=QC Bit1=PD Bit2=TypeC Bit3=FCP Bit4=SCP Bit5=AFC Bit6=VOOC Bit7=保留 Bit8=Emark Bit9=SVOOC Bit10=BC1.2 Bit11=SSCP Bit12=UFCS Bit13=PD31
[14 empty] | 2 | 支持电源：0=不支持1支持 Bit0=QC Bit1=PD Bit2=TypeC Bit3=FCP Bit4=SCP Bit5=AFC Bit6=VOOC Bit7=保留 Bit8=Emark Bit9=SVOOC Bit10=BC1.2 Bit11=SSCP Bit12=UFCS Bit13=PD31
[14 empty] | 4 | 模块MAC号码
[14 empty] | 2 | 模块型号（数字）
[14 empty] | 2 | 硬件版本
[14 empty] | 2 | 软件版本 低位小数
[14 empty] | 1 | 保留
负载模式 电流保护时间 （短路）（OCPC） | 0x01 - 0x63 | 读0x10 写0x11 | 0xB0 | 读0x00 写0x0B | 4 | 执行时间 1=1uS |  | OcpCSetTime | 负载模式 电流保护时间 （OCPC） | 0x01 - 0x63 | 0x12 | 0xB0 | 0x13 | 4 | 当前电压平均值 mV | VtFastAvr
[5 empty] | 2 | 过流设置值 1=1mA 0xFFFF为短路 |  | OcpCCtSet | [5 empty] | 4 | 当前电流平均值 uA | CtFastAvr
[5 empty] | 2 | 保护判断电流点 1=1mA |  | OcpCProtectCt | [5 empty] | 1 | 状态：0=未曾进行 1=进行中 2=到终点没有跳变 3=中途跳变 4=起点不合格 6=暂停中 | OcpCState
[5 empty] | 1 | 0=测试后电流设置为0；1=达到标准则电流立即为0；2=保持当前电流 |  | OcpCOpt | [5 empty] | 2 | 短路最大电流 1=1mA | OcpCCtMax
[5 empty] | 1 | 相同指令重新测试间隔时间 1=0.1S (一般为0) |  | BxRestartTime | [5 empty] | 4 | 保护时间 1=1uS | OcpCProtectTime
[5 empty] | 1 | 0=开始 1=暂停 2=继续 3=提前结束 |  | OcpCRun | [5 empty] | 4 | 操作总时间 uS | OcpCSetTimer
负载模式 调电流测电压 （OCP） | 0x01 - 0x63 | 读0x10 写0x11 | 0xB1 | 读0x00 写0x0D | 2 | 起始电流 1mA |  | OcpVStartCt | 负载模式 调电流测电压 （OCP） | 0x01 - 0x63 | 0x12 | 0xB1 | 0x15 | 4 | 当前电压平均值 mV | VtFastAvr
[5 empty] | 2 | 终点电流 1=1mA |  | OcpVEndCt | [5 empty] | 4 | 当前电流平均值 uA | CtFastAvr
[5 empty] | 2 | 步进电流 1=1mA |  | OcpVIncreaseCt | [5 empty] | 1 | 状态：0=未曾进行 1=进行中 2=到终点没有跳变 3=中途跳变 4=起点不合格 6=暂停中 | OcpVState
[5 empty] | 2 | 步进时间 1=1mS |  | OcpVChangeTime | [5 empty] | 2 | 跳变前电流 mA | OcpVCtBefore
[5 empty] | 2 | 判断截止电压 mV 0=不判断（达到标准后不步进了） |  | OcpVVtLow | [5 empty] | 2 | 跳变后电流 mA | OcpVCtAfter
[5 empty] | 1 | 0=测试后电流设置为0；1=达到标准则电流立即为0；2=保持当前电流 |  | OcpVOpt | [5 empty] | 4 | 操作总时间 uS | OcpVCtTime
[5 empty] | 1 | 相同指令重新测试间隔时间 1=0.1S (一般为0) |  | BxRestartTime | [5 empty] | 4 | 跳变响应时间 uS | OcpVResponseTime
[5 empty] | 1 | 0=开始 1=暂停 2=继续 3=结束
电源模式 电压自动侦测 （OVP LVP） | 0x01 - 0x63 | 读0x10 写0x11 | 0xB3 | 读0x00 写0x13 | 4 | 起始电压 1=1mV |  | OvpStartVt | 电源模式 电压自动侦测 （OVP LVP） | 0x01 - 0x63 | 0x12 | 0xB3 | 0x19 | 4 | 当前电压平均值 mV | VtFastAvr
[5 empty] | 4 | 终点电压 1=1mV |  | OvpEndVt | [5 empty] | 4 | 当前电流平均值 uA | CtFastAvr
[5 empty] | 2 | 步进电压 1=1mV |  | OvpIncreaseVt | [5 empty] | 1 | 状态：0=未曾进行 1=进行中 2=到终点没有跳变 3=中途跳变 4=起点不合格 6=暂停中 | OvpState
[5 empty] | 2 | 步进时间 0=1mS |  | OvpChangeTime | [5 empty] | 4 | 跳变前电压 mV | OvpCtBefore
[5 empty] | 1 | 判断电流变化方向 0=不停止， 3=电流变小停止（带启动条件触发功能） 4=电流变大停止（带启动条件触发功能） |  | OvpDirection | [5 empty] | 4 | 跳变后电压 mV | OvpCtAfter
[5 empty] | 2 | 判断停止的电流值 1=1mA |  | OvpCtStop | [5 empty] | 4 | 操作总时间 uS | OvpTime
[5 empty] | 2 | 延时启动时间 1=1mS |  | OvpTestDelay | [5 empty] | 4 | 跳变响应时间 uS | OvpResponseTime
[5 empty] | 1 | 相同指令重新测试间隔时间 1=0.1S (一般为0) |  | BxRestartTime
[5 empty] | 1 | 0=开始 1=暂停 2=继续 3=结束 |  | OvpRun
电源模式 电流增量自动侦测 | 0x01 - 0x63 | 读0x10 写0x11 | 0xB5 | 读0x00 写0x13 | 4 | 最高电压 1=1mV |  | VtSet | 电源模式 电流自动侦测 （OCP） | 0x01 - 0x63 | 0x12 | 0xB5 | 0x15 | 4 | 当前电压平均值 mV | VtFastAvr
[5 empty] | 2 | 起始电流 1=1mA |  | POcpStartVt | [5 empty] | 4 | 当前电流平均值 uA | CtFastAvr
[5 empty] | 2 | 终点电流 1=1mA |  | POcpEndCt | [5 empty] | 1 | 状态：0=未曾进行 1=进行中 2=到终点没有跳变 3=中途跳变 4=起点不合格 6=暂停中 | POcpState
[5 empty] | 2 | 步进电流 1mA |  | POcpIncreaseCt | [5 empty] | 2 | 跳变前电流 mA | POcpCtBefore
[5 empty] | 2 | 步进时间 0=1mS |  | POcpChangeTime | [5 empty] | 2 | 跳变后电流 mA | POcpCtAfter
[5 empty] | 1 | 判断电流变化方向 0=不停止，3=电流变小停止（带启动条件触发功能） |  | POvpDirection | [5 empty] | 4 | 操作总时间 uS | POcpTime
[5 empty] | 2 | 判断停止的电流值 1=1mA 0=不判断 |  | POcpCtLow | [5 empty] | 4 | 跳变响应时间 uS | POcpResponseTime
[5 empty] | 2 | 起始稳定时间 1=1mS （建议100mS以上） |  | POcpTestDelay
[5 empty] | 1 | 相同指令重新测试间隔时间 1=0.1S (一般为0) |  | BxRestartTime
[5 empty] | 1 | 0=开始 1=暂停 2=继续 3=提前结束 |  | POcpRun
[9 empty] | 校验返回 | 0x01 - 0x63 | 0x12 | 0xFF | 3 | 2 | 接收到的CRC值 | RxCRC
[14 empty] | 1 | 接收到的命令码
Note on E134: ydht: 之前用的是写0x59，20路的ＰＤＯ，目前模块做成兼容的，因此写0x59不能再用成其他的了