## Sheet1
1 | VBAT |  |  | 17 | PA3 | USART2_RX | J7.2 -> LCD
2 | PC13 | LED1 | D4 | 18 | VSS | GND
3 | PC14 | LED2 | D5 | 19 | VDD | 3.3V
4 | PC15 | LED3 | D6 | 20 | PA4 | I2C2_SCL | U8.3 -> J4.6
5 | PH0 | OSC_IN | 8MHz | 21 | PA5 | I2C2_SDA | U8.2 -> J4.5
6 | PH1 | OSC_OUT |  | 22 | PA6 | USART_SW3 | U21.3 -> J9.8
7 | NRST |  |  | 23 | PA7 | INT3 | U21.2 -> J9.7
8 | PC0 | USART_SW1 | U9.3 -> J3.8 | 24 | PC4 | I2C3_SCL | U17.3 -> J9.6
9 | PC1 | I2C_INT1 | U9.2 -> J3.7 | 25 | PC5 | I2C3_SDA | J17.2 -> J9.5
10 | PC2 | I2C1_SCL | U7.3 -> J3.6 | 26 | PB0 | A1 | U14.10
11 | PC3 | I2C1_SDA | U7.3 -> J3.5 | 27 | PB1 | B1 | U14.9
12 | VSSA | AGND |  | 28 | PB2 | BOOT1
13 | VDDA | VCC |  | 29 | PB10 | USART3_TX | U14.13
14 | PA0 | USART_SW2 | U10.3 -> J4.8 | 30 | PB11 | USART3_RX | U14.3
15 | PA1 | INT2 | U10.2 -> J4.7 | 31 | VCAP1
16 | PA2 | USART2_TX | J7.1 -> LCD | 32 | VDD | 3.3V
33 | PB12 | USART_SW4 | U22.3 -> J10.8 | 49 | PA14 | TCLK | J11.3
34 | PB13 | INT4 | U22.2 -> J10.7 | 50 | PA15 | A3 | U24.10
35 | PB14 | I2C4_SCL | U18.3 -> J10.6 | 51 | PC10 | B3 | U24.9
36 | PB15 | I2C4_SDA | U18.2 -> J10.5 | 52 | PC11 | A4 | U25.10
37 | PC6 | USART6_TX | U23.13 | 53 | PC12 | B4 | U25.9
38 | PC7 | USART6_RX | U23.3 | 54 | PD2 | -
39 | PC8 | A2 | U23.10 | 55 | PB3 |  | J8.1
40 | PC9 | B2 | U23.9 | 56 | PB4 | XB | EC11.B
41 | PA8 | USART1_DE | U3.4/5 | 57 | PB5 | XA | EC11.A
42 | PA9 | USART1 TX | U3.6 | 58 | PB6 | XC | EC11.D
43 | PA10 | USART1_RX | U3.3 | 59 | PB7 |  | J8.2
44 | PA11 | CAN1_RX | U6.2 | 60 | BOOT0
45 | PA12 | CAN1_TX | U6.3 | 61 | PB8 |  | J8.3
46 | PA13 | TMS | J11.2 | 62 | PB9 |  | J8.4
47 | VCAP2 |  |  | 63 | VSS | GND
48 | VDD | 3.3V |  | 64 | VDD | 3.3V
Note on I12: [线程批注] 你的Excel版本可读取此线程批注; 但如果在更新版本的Excel中打开文件，则对批注所作的任何改动都将被删除。了解详细信息: https://go.microsoft.com/fwlink/?linkid=870924 注释: 选通4路 0:U4->J3.1/2 1:U5->J4.1/2 2:U15->J9.1/2 3:U16->J10.1/2
Note on I21: [线程批注] 你的Excel版本可读取此线程批注; 但如果在更新版本的Excel中打开文件，则对批注所作的任何改动都将被删除。了解详细信息: https://go.microsoft.com/fwlink/?linkid=870924 注释: 选通4路 0:U31 1:U32 2:U34 3:U35
Note on I23: [线程批注] 你的Excel版本可读取此线程批注; 但如果在更新版本的Excel中打开文件，则对批注所作的任何改动都将被删除。了解详细信息: https://go.microsoft.com/fwlink/?linkid=870924 注释: 选通4路 0:U30 1:U36 2:U37 3:U33
Note on D26: [线程批注] 你的Excel版本可读取此线程批注; 但如果在更新版本的Excel中打开文件，则对批注所作的任何改动都将被删除。了解详细信息: https://go.microsoft.com/fwlink/?linkid=870924 注释: 选通2路 0:U24 4路选通 1:U25 4路选通
Note on I27: [线程批注] 你的Excel版本可读取此线程批注; 但如果在更新版本的Excel中打开文件，则对批注所作的任何改动都将被删除。了解详细信息: https://go.microsoft.com/fwlink/?linkid=870924 注释: EC11 旋转编码器